## V362配置表
监护型救护车配置表
序号 | ■底盘型号 | JX6533TB-M6
| ■动力总成 | 2.0T柴油
| ■车型代号 | SQR5031XJHV362D
■尺寸及质量
1 | 长×宽×高（mm） | 5341/5509×2032/2082/2095 ×2407/2540/2597
2 | 轴距（ mm） | 3300
3 | 轮距（前/后）（ mm） | 1736/1720
4 | 最小离地间隙 （mm） | 141
5 | 最小转弯半径 （m） | 12.9
6 | 总质量 （ kg） | 3495
7 | 整备质量（ kg） | 2350,2496,2640,2800
8 | 轮胎规格 | 215/75R16LT
9 | 座位数（含驾驶舱） | 5-7
■发动机
1 | 发动机型式 | DURATORQ4D206H 直列四缸，增压中冷、高压共轨
2 | 排气量 （ ml） | 1998
3 | 额定功率 （kW/rpm） | 90
4 | 最大扭矩（N·m/rpm） | 300
5 | 最高车速（km/h） | 156
6 | 变速箱型式 | 手动5MT
7 | 油箱容积 （ L） | 80
8 | 排放 | 国六
■制动、悬架、驱动方式
1 | 制动系统（前/后） | 防抱死制动系统
2 | 悬架系统（前/后） | 麦弗逊独立悬挂/钢板弹簧非独立悬挂
3 | 驱动方式 | 前置前驱
基础车型配置
1 | 主驾驶安全气囊 | ●
2 | ABS+EBD | ●
3 | 中控遥控门锁 | ●
救护车改装配置
■警示系统
1 | 顶部警灯 | ●
2 | 侧部爆闪灯（左右两侧各4个、尾部2个爆闪灯） | ●
3 | 警灯警报控制系统 | ●
■车身标示
1 | 前部贴急救120标识，前\后\侧面红色车贴，两侧前门、侧后部玻璃、尾部贴医疗标识（具体根据客户要求制定指定外观图案） | ●
2 | 侧窗玻璃黑色贴膜 | ●
3 | 可按客户要求制定指定字样 | ●
■医疗舱 （高分子一次成型ABS材质内饰）
1 | 医疗舱隔断+推拉窗 | ●
2 | 吊柜 | ●
3 | 左侧高分子医疗柜 | ●
4 | 前部医疗柜 | ●
5 | 针头盒、垃圾桶 | ●
6 | 右侧滑门上车扶手 | ●
7 | 车顶扶手 | ●
8 | 后侧上车扶手 | ●
9 | 向后布局医护座椅1个（2点式安全带） +右侧向前布局陪护座椅2个（3点式安全带） | ●
10 | 医用防滑地板 | ●
11 | 前后舱对讲系统 | ●
12 | 紫外线消毒灯 | ●
13 | 隐藏式输液吊钩 | ●
14 | 右侧滑门推拉窗 | ●
■电源管理系统
1 | 医疗舱总电源开关（集成在点火开关上） | ●
2 | 开关控制面板，安装左侧医护工作台区域 | ●
3 | 电源系统（逆变电源系统1000W、免维护蓄电池、12V、220V插座） | ●
4 | 内嵌式220V外接市电接口，16A，10米外接电源线 | ●
■照明系统
1 | 内部照明系统（顶部照明灯） | ●
2 | 后部上车担架照明灯 | ●
■氧气系统
1 | 氧气瓶（减压阀带气压表）（10升*2） | ●
2 | 氧气终端、湿化瓶、呼吸机接口（2套） | ●
3 | 氧气传输管道 | ●
■空调排风系统
1 | 驾驶舱原车空调 | ●
2 | 医疗舱制冷空调 | ●
3 | 医疗舱暖风机 | ●
4 | 电动换气系统 | ●
■担架
1 | 自动上车担架 | ●
2 | 自动上车担架平台 | ●
3 | 铲式担架 | ●
4 | 软担架 | ●
■其他配置
1 | 灭火器（驾驶舱、医疗舱各一个） | ●
2 | 医用时钟 | ●
3 | 后保险杠，后保防擦条（不锈钢） | ●